## PinmuxConfigSummary
Design Signal Pad Name | Ball Name | Selected Mode Number | Mode Interface Name | Mode Signal Name | User Requirement Name | Connectors | notes
GPIO2 | 54 | 0 | GPIO2 | GPIO2-input | CPLD-FAULT-A1 | CPLD_PIN81
GPIO3 | 53 | 0 | GPIO3 | GPIO3-input | CPLD-FAULT-A2 | CPLD_PIN82
GPIO10 | 52 | 0 | GPIO10 | GPIO10-input | CPLD-FAULT-B1 | CPLD_PIN83
GPIO4 | 51 | 0 | GPIO4 | GPIO4-input | CPLD-FAULT-B2 | CPLD_PIN84
GPIO5 | 50 | 0 | GPIO5 | GPIO5-input | CPLD-FAULT-C1 | CPLD_PIN85
GPIO11 | 49 | 0 | GPIO11 | GPIO11-input | CPLD-FAULT-C2 | CPLD_PIN86
GPIO19 | 44 | 0 | GPIO19 | GPIO19-output | CPLD-GPIO19 | CPLD_PIN43
GPIO29 | 27 | 0 | GPIO29 | GPIO29-output | CPLD-GPIO29 | CPLD_PIN44
GPIO8 | 35 | 0 | GPIO8 | GPIO8-output | CPLD-GPIO8 | CPLD_PIN41
GPIO9 | 31 | 0 | GPIO9 | GPIO9-output | CPLD-GPIO9 | CPLD_PIN42
GPIO0 | 56 | 0 | GPIO0 | GPIO0-input | CPLD-OC-BUS | P10 | 低电平正常 高电平超范围
GPIO24 | 64 | 0 | GPIO24 | GPIO24-input | CPLD-OC-IA | TA1 | 低电平正常 高电平超范围
GPIO21 | 63 | 0 | GPIO21 | GPIO21-input | CPLD-OC-IB | TA2 | 低电平正常 高电平超范围
GPIO20 | 62 | 0 | GPIO20 | GPIO20-input | CPLD-OC-IC | TA3 | 低电平正常 高电平超范围
GPIO34 | 61 | 0 | GPIO34 | GPIO34-input | CPLD-OC-ID | TA4 | 低电平正常 高电平超范围
GPIO18 | 33 | 0 | GPIO18 | GPIO18 | CPLD-PWMDC_EN | CPLD_PIN50
GPIO1 | 55 | 0 | GPIO1 | GPIO1-output | CPLD-PWM-EN | CPLD_PIN51
GPIO32 | 2 | 1 | I2CA | SDAA | I2C_AT24C512 | U2 | eepromSDA
GPIO33 | 3 | 1 | I2CA | SCLA | I2C_AT24C512 | U2 | eepromSCL
GPIO28 | 32 | 0 | GPIO28 | GPIO28-output | I2C_AT24C512 | U2 | eeprom写保护 低电平写入， 高电平保护
GPIO22 | 1 | 0 | GPIO22 | GPIO22-output | LED1 | D1 | 低电平亮 高电平灭
GPIO23 | 4 | 0 | GPIO23 | GPIO23-output | LED2 | D2 | 低电平亮 高电平灭
GPIO31 | 25 | 1 | ECANA | CANTXA | MyECAN1 | P1 | can通信
GPIO30 | 26 | 1 | ECANA | CANRXA | MyECAN1 | P1 | can通信
GPIO38 | 45 | ALT0 | JTAG | TCK | MyJTAG1 | JTAG1 | JTAG
GPIO37 | 46 | ALT0 | JTAG | TDO | MyJTAG1 | JTAG1 | JTAG
GPIO35 | 47 | ALT0 | JTAG | TDI | MyJTAG1 | JTAG1 | JTAG
GPIO36 | 48 | ALT0 | JTAG | TMS | MyJTAG1 | JTAG1 | JTAG
GPIO16 | 36 | 0 | GPIO16 | GPIO16-output | relay1 | P4-JQ1 | 低电平闭合 高电平开路
GPIO17 | 34 | 0 | GPIO17 | GPIO17-output | relay2 | P5-JQ2 | 低电平闭合 高电平开路
GPIO12 | 37 | 2 | SCIA | SCITXDA | RS485 | P2 | RS485通信
GPIO7 | 38 | 2 | SCIA | SCIRXDA | RS485 | P2 | RS485通信
GPIO6 | 39 | 0 | GPIO6 | GPIO6-output | RS485 | P2 | RS485通信
ADCINA7 | 9 |  |  | ADCA | AdcResult.ADCRESULT7 | P9-D7 | IGBT温度
ADCINA6 | 10 |  |  | ADCA |  | P10-D9 | BUS Vadc = (UP-UN)/301
ADCINA4 | 11 |  |  | ADCA |  | TA4-D8 | ID Vadc = TAin*1.1/4.1
ADCINA3 | 12 |  |  | ADCA |  | TA3-D6 | IC Vadc = TAin*1.1/4.1
ADCINA2 | 13 |  |  | ADCA |  | TA2-D5 | IB Vadc = TAin*1.1/4.1
ADCINA1 | 14 |  |  | ADCA |  | TA1-D4 | IA Vadc = TAin*1.1/4.1
ADCINA0 | 15 |  |  | ADCA |  | AGND | N/A
ADCINB0 | 18 |  |  | ADCB |  | AGND | N/A
ADCINB1 | 19 |  |  | ADCB |  | AGND | N/A
ADCINB2 | 20 |  |  | ADCB |  | AGND | N/A
ADCINB3 | 21 |  |  | ADCB |  | AGND | N/A
ADCINB4 | 22 |  |  | ADCB |  | AGND | N/A
ADCINB6 | 23 |  |  | ADCB |  | AGND | N/A
ADCINB7 | 24 |  |  | ADCB |  | AGND | N/A